## Hoja 1
IEM060 | Ud |  | Base de toma de corriente empotrada.
Base de toma de corriente con contacto de tierra (2P+T), tipo Schuko, gama media, intensidad asignada 16 A, tensión asignada 250 V, con tapa, de color especial y marco embellecedor para 1 elemento, de color blanco. Instalación empotrada. El precio no incluye la caja para mecanismo empotrado.
Código |  | Unidad |  | Descripción | Cantidad | Precio unitario | Precio parcial
1 |  |  |  | Materiales
mt33gmg510a |  | Ud |  | Base de toma de corriente con contacto de tierra (2P+T), tipo Schuko, para empotrar, gama media, intensidad asignada 16 A, tensión asignada 250 V. | 1 | 47430 | 47.43
mt33gmg515c |  | Ud |  | Tapa para base de toma de corriente con contacto de tierra (2P+T), tipo Schuko, gama media, de color especial. | 1 | 65902 | 65.902
mt33gmg950a |  | Ud |  | Marco embellecedor para 1 elemento, gama media, de color blanco. | 1 | 25362 | 25.362
[5 empty] | Subtotal materiales: |  | 138.694
2 |  |  |  | Mano de obra
mo003 |  | h |  | Oficial electricista. | 0.217 | 68579 | 14.882
[5 empty] | Subtotal mano de obra: |  | 14.882
3 |  |  |  | Herramientas
|  | % |  | Herramientas | 2 | 153.576 | 3.072
Coste de mantenimiento decenal: 7.832G en los primeros 10 años. |  |  |  |  | Costos directos (1+2+3): |  | 156.648