## Hoja 1
IEM060 | Ud |  | Base de toma de corriente empotrada.
Base de toma de corriente bipolar (2P), gama alta, intensidad asignada 16 A, tensión asignada 250 V, con tapa redonda, de color especial y marco embellecedor para 1 elemento, de color especial. Instalación empotrada. El precio no incluye la caja para mecanismo empotrado.
Código |  | Unidad |  | Descripción | Cantidad | Precio unitario | Precio parcial
1 |  |  |  | Materiales
mt33gag500a |  | Ud |  | Base de toma de corriente bipolar (2P), para empotrar, gama alta, intensidad asignada 16 A, tensión asignada 250 V. | 1 | 50045 | 50.045
mt33gag505c |  | Ud |  | Tapa redonda para base de toma de corriente bipolar (2P), gama alta, de color especial. | 1 | 67199 | 67.199
mt33gag950c |  | Ud |  | Marco embellecedor para 1 elemento, gama alta, de color especial. | 1 | 204297 | 204.297
[5 empty] | Subtotal materiales: |  | 321.541
2 |  |  |  | Mano de obra
mo003 |  | h |  | Oficial electricista. | 0.217 | 68579 | 14.882
[5 empty] | Subtotal mano de obra: |  | 14.882
3 |  |  |  | Herramientas
|  | % |  | Herramientas | 2 | 336.423 | 6.728
Coste de mantenimiento decenal: 17.158G en los primeros 10 años. |  |  |  |  | Costos directos (1+2+3): |  | 343.151