## Hoja 1
IEM060 | Ud |  | Base de toma de corriente empotrada.
Base de toma de corriente con contacto de tierra (2P+T), tipo Schuko, gama alta, intensidad asignada 16 A, tensión asignada 250 V, con tapa redonda, de color. Instalación empotrada. El precio no incluye la caja para mecanismo empotrado ni el marco embellecedor.
Código |  | Unidad |  | Descripción | Cantidad | Precio unitario | Precio parcial
1 |  |  |  | Materiales
mt33gag510a |  | Ud |  | Base de toma de corriente con contacto de tierra (2P+T), tipo Schuko, para empotrar, gama alta, intensidad asignada 16 A, tensión asignada 250 V. | 1 | 50363 | 50.363
mt33gag515b |  | Ud |  | Tapa redonda para base de toma de corriente con contacto de tierra (2P+T), tipo Schuko, gama media, de color. | 1 | 54319 | 54.319
[5 empty] | Subtotal materiales: |  | 104.682
2 |  |  |  | Mano de obra
mo003 |  | h |  | Oficial electricista. | 0.172 | 68579 | 11.796
[5 empty] | Subtotal mano de obra: |  | 11.796
3 |  |  |  | Herramientas
|  | % |  | Herramientas | 2 | 116.478 | 2.33
Coste de mantenimiento decenal: 5.940G en los primeros 10 años. |  |  |  |  | Costos directos (1+2+3): |  | 118.808