## Hoja 1
IEM080 | Ud |  | Salida de cables empotrada.
Salida de cables, gama alta, con bornes dobles para 4 conductores de hasta 2,5 mm² de sección, tensión nominal 400 V y brida de sujeción, con tapa redonda, de color. Instalación empotrada. El precio no incluye la caja para mecanismo empotrado ni el marco embellecedor.
Código |  | Unidad |  | Descripción | Cantidad | Precio unitario | Precio parcial
1 |  |  |  | Materiales
mt33gag820a |  | Ud |  | Salida de cables, para empotrar, gama alta, con bornes dobles para 4 conductores de hasta 2,5 mm² de sección, tensión nominal 400 V y brida de sujeción. | 1 | 84399 | 84.399
mt33gag825b |  | Ud |  | Tapa redonda para salida de cables, gama alta, de color. | 1 | 48628 | 48.628
[5 empty] | Subtotal materiales: |  | 133.027
2 |  |  |  | Mano de obra
mo003 |  | h |  | Oficial electricista. | 0.114 | 68579 | 7.818
[5 empty] | Subtotal mano de obra: |  | 7.818
3 |  |  |  | Herramientas
|  | % |  | Herramientas | 2 | 140.845 | 2.817
Coste de mantenimiento decenal: 7.183G en los primeros 10 años. |  |  |  |  | Costos directos (1+2+3): |  | 143.662