## Hoja 1
IEM090 | Ud | Zumbador empotrado.
Zumbador, gama media, tensión de alimentación 230 V, con tapa con rejilla, de color color y marco embellecedor para 1 elemento, de color blanco. Instalación empotrada. El precio no incluye la caja para mecanismo empotrado.
Código |  |  | Unidad | Descripción | Cantidad | Precio unitario | Precio parcial
1 |  |  |  | Materiales
mt33gmg840a |  |  | Ud | Zumbador para empotrar, gama media, tensión nominal 230 V. | 1 | 199086 | 199.086
mt33gmg845b |  |  | Ud | Tapa con rejilla para zumbador, gama media, de color color. | 1 | 26760 | 26.76
mt33gmg950a |  |  | Ud | Marco embellecedor para 1 elemento, gama media, de color blanco. | 1 | 25362 | 25.362
[5 empty] | Subtotal materiales: |  | 251.208
2 |  |  |  | Mano de obra
mo003 |  |  | h | Oficial electricista. | 0.217 | 68579 | 14.882
[5 empty] | Subtotal mano de obra: |  | 14.882
3 |  |  |  | Herramientas
|  |  | % | Herramientas | 2 | 266.09 | 5.322
Coste de mantenimiento decenal: 13.571G en los primeros 10 años. |  |  |  |  | Costos directos (1+2+3): |  | 271.412