## Hoja 1
IEM090 | Ud | Zumbador empotrado.
Zumbador, gama alta, tensión de alimentación 230 V, con tapa redonda con rejilla, de color y marco embellecedor para 1 elemento, de color blanco. Instalación empotrada. El precio no incluye la caja para mecanismo empotrado.
Código |  |  | Unidad | Descripción | Cantidad | Precio unitario | Precio parcial
1 |  |  |  | Materiales
mt33gag840a |  |  | Ud | Zumbador para empotrar, gama alta, tensión nominal 230 V. | 1 | 205059 | 205.059
mt33gag845b |  |  | Ud | Tapa redonda con rejilla para zumbador, gama alta, de color. | 1 | 48428 | 48.428
mt33gag950a |  |  | Ud | Marco embellecedor para 1 elemento, gama alta, de color blanco. | 1 | 29057 | 29.057
[5 empty] | Subtotal materiales: |  | 282.544
2 |  |  |  | Mano de obra
mo003 |  |  | h | Oficial electricista. | 0.217 | 68579 | 14.882
[5 empty] | Subtotal mano de obra: |  | 14.882
3 |  |  |  | Herramientas
|  |  | % | Herramientas | 2 | 297.426 | 5.949
Coste de mantenimiento decenal: 15.169G en los primeros 10 años. |  |  |  |  | Costos directos (1+2+3): |  | 303.375