## Hoja 1
IEM103 | Ud | Regulador empotrado.
Regulador con mando rotativo para altavoz, serie básica formado por mecanismo para potenciómetro con accionamiento por mando rotativo para altavoz de 5 W de potencia, tapa con símbolo con mando rotativo para potenciómetro con accionamiento por mando rotativo para altavoz, de material termoplástico, libre de halógenos, color blanco acabado brillante y marco embellecedor para 1 elemento, de material termoplástico, libre de halógenos, color blanco acabado brillante. Instalación empotrada. El precio no incluye la caja para mecanismo empotrado.
Código |  | Unidad | Descripción | Cantidad | Precio unitario | Precio parcial
1 |  |  | Materiales
mt40nie010f |  | Ud | Mecanismo para potenciómetro con accionamiento por mando rotativo para altavoz de 5 W de potencia, alimentación a 12 V, impedancia característica 47 Ohm, grado de protección IP20, para empotrar. | 1 | 261965 | 261.965
mt40nie011a |  | Ud | Tapa con símbolo con mando rotativo para potenciómetro con accionamiento por mando rotativo para altavoz, de material termoplástico, libre de halógenos, color blanco acabado brillante, grado de protección IP20. | 1 | 214308 | 214.308
mt33nie001aaa |  | Ud | Marco embellecedor para 1 elemento, de material termoplástico, libre de halógenos, color blanco acabado brillante. | 1 | 55924 | 55.924
|  |  |  | Subtotal materiales: |  | 532.197
2 |  |  | Mano de obra
mo003 |  | h | Oficial electricista. | 0.217 | 73602 | 15.972
|  |  |  | Subtotal mano de obra: |  | 15.972
3 |  |  | Herramientas
|  | % | Herramientas | 2 | 548.169 | 10.963
Coste de mantenimiento decenal: 22.365G en los primeros 10 años. |  |  |  | Costos directos (1+2+3): |  | 559.132