## Hoja 1
IEM110 | Ud | Base de toma de usuario de señales de radiodifusión sonora y televisión, empotrada.
Base de toma de TV/R-SAT, intermedia, gama media, con tapa, de color especial y marco embellecedor para 1 elemento, de color especial. Instalación empotrada. El precio no incluye la caja para mecanismo empotrado.
Código |  |  | Unidad | Descripción | Cantidad | Precio unitario | Precio parcial
1 |  |  |  | Materiales
mt40gmg600b |  |  | Ud | Base de toma de TV/R-SAT, intermedia, para empotrar, gama media. | 1 | 145866 | 145.866
mt40gmg605c |  |  | Ud | Tapa para base de toma de TV/R-SAT, gama media, de color especial. | 1 | 65802 | 65.802
mt33gmg950c |  |  | Ud | Marco embellecedor para 1 elemento, gama media, de color especial. | 1 | 45732 | 45.732
[5 empty] | Subtotal materiales: |  | 257.4
2 |  |  |  | Mano de obra
mo003 |  |  | h | Oficial electricista. | 0.24 | 68579 | 16.459
[5 empty] | Subtotal mano de obra: |  | 16.459
3 |  |  |  | Herramientas
|  |  | % | Herramientas | 2 | 273.859 | 5.477
Coste de mantenimiento decenal: 13.967G en los primeros 10 años. |  |  |  |  | Costos directos (1+2+3): |  | 279.336