## Hoja 1
IEM110 | Ud | Base de toma de usuario de señales de radiodifusión sonora y televisión, empotrada.
Base de toma de TV/R-SAT, intermedia, gama alta, con tapa redonda, de color blanco y marco embellecedor para 1 elemento, de color especial. Instalación empotrada. El precio no incluye la caja para mecanismo empotrado.
Código |  | Unidad | Descripción | Cantidad | Precio unitario | Precio parcial
1 |  |  | Materiales
mt40gag600b |  | Ud | Base de toma de TV/R-SAT, intermedia, para empotrar, gama alta. | 1 | 150242 | 150.242
mt40gag605a |  | Ud | Tapa redonda para base de toma de TV/R-SAT, gama media, de color blanco. | 1 | 46631 | 46.631
mt33gag950c |  | Ud | Marco embellecedor para 1 elemento, gama alta, de color especial. | 1 | 204297 | 204.297
|  |  |  | Subtotal materiales: |  | 401.17
2 |  |  | Mano de obra
mo003 |  | h | Oficial electricista. | 0.24 | 68579 | 16.459
|  |  |  | Subtotal mano de obra: |  | 16.459
3 |  |  | Herramientas
|  | % | Herramientas | 2 | 417.629 | 8.353
Coste de mantenimiento decenal: 21.299G en los primeros 10 años. |  |  |  | Costos directos (1+2+3): |  | 425.982