## Hoja 1
IEM110 | Ud | Base de toma de usuario de señales de radiodifusión sonora y televisión, empotrada.
Base de toma de TV/R-SAT, intermedia, gama alta, con tapa redonda, de color. Instalación empotrada. El precio no incluye la caja para mecanismo empotrado ni el marco embellecedor.
Código |  |  | Unidad | Descripción | Cantidad | Precio unitario | Precio parcial
1 |  |  |  | Materiales
mt40gag600b |  |  | Ud | Base de toma de TV/R-SAT, intermedia, para empotrar, gama alta. | 1 | 150242 | 150.242
mt40gag605b |  |  | Ud | Tapa redonda para base de toma de TV/R-SAT, gama media, de color. | 1 | 49826 | 49.826
[5 empty] | Subtotal materiales: |  | 200.068
2 |  |  |  | Mano de obra
mo003 |  |  | h | Oficial electricista. | 0.195 | 68579 | 13.373
[5 empty] | Subtotal mano de obra: |  | 13.373
3 |  |  |  | Herramientas
|  |  | % | Herramientas | 2 | 213.441 | 4.269
Coste de mantenimiento decenal: 10.886G en los primeros 10 años. |  |  |  |  | Costos directos (1+2+3): |  | 217.71