## Hoja 1
IEM110 | Ud | Base de toma de usuario de señales de radiodifusión sonora y televisión, empotrada.
Base de toma de TV/R-SAT, final, gama alta, con tapa redonda, de color y marco embellecedor para 1 elemento, de color blanco. Instalación empotrada. El precio no incluye la caja para mecanismo empotrado.
Código |  |  | Unidad | Descripción | Cantidad | Precio unitario | Precio parcial
1 |  |  |  | Materiales
mt40gag600c |  |  | Ud | Base de toma de TV/R-SAT, final, para empotrar, gama alta. | 1 | 150242 | 150.242
mt40gag605b |  |  | Ud | Tapa redonda para base de toma de TV/R-SAT, gama media, de color. | 1 | 49826 | 49.826
mt33gag950a |  |  | Ud | Marco embellecedor para 1 elemento, gama alta, de color blanco. | 1 | 29057 | 29.057
[5 empty] | Subtotal materiales: |  | 229.125
2 |  |  |  | Mano de obra
mo003 |  |  | h | Oficial electricista. | 0.24 | 68579 | 16.459
[5 empty] | Subtotal mano de obra: |  | 16.459
3 |  |  |  | Herramientas
|  |  | % | Herramientas | 2 | 245.584 | 4.912
Coste de mantenimiento decenal: 12.525G en los primeros 10 años. |  |  |  |  | Costos directos (1+2+3): |  | 250.496