## Hoja 1
IEM093 | Ud | Timbre empotrado.
Timbre con 4 melodías, de tensión asignada 230 V, gama básica formado por mecanismo para timbre con 4 melodías, tapa con perforaciones, para timbre, zumbador y altavoz, de material termoplástico, libre de halógenos, color blanco acabado brillante y marco embellecedor para 1 elemento, de material termoplástico, libre de halógenos, color blanco acabado brillante. Instalación empotrada. El precio no incluye la caja para mecanismo empotrado.
Código |  | Unidad | Descripción | Cantidad | Precio unitario | Precio parcial
1 |  |  | Materiales
mt33nie092a |  | Ud | Mecanismo para timbre con 4 melodías, tensión asignada 230 V, nivel sonoro 72 dB, grado de protección IP20, para empotrar. | 1 | 579753 | 579.753
mt33nie091a |  | Ud | Tapa con perforaciones, para timbre, zumbador y altavoz, de material termoplástico, libre de halógenos, color blanco acabado brillante, grado de protección IP20. | 1 | 83376 | 83.376
mt33nie001aaa |  | Ud | Marco embellecedor para 1 elemento, de material termoplástico, libre de halógenos, color blanco acabado brillante. | 1 | 55924 | 55.924
|  |  |  | Subtotal materiales: |  | 719.053
2 |  |  | Mano de obra
mo003 |  | h | Oficial electricista. | 0.217 | 73602 | 15.972
|  |  |  | Subtotal mano de obra: |  | 15.972
3 |  |  | Herramientas
|  | % | Herramientas | 2 | 735.025 | 14.701
Coste de mantenimiento decenal: 29.989G en los primeros 10 años. |  |  |  | Costos directos (1+2+3): |  | 749.726