## Hoja 1
IEP021 | Ud | Toma de tierra con pica.
Toma de tierra con dos picas de acero cobreado de 1,5 m de longitud cada una. El precio no incluye la excavación ni el relleno del trasdós.
Código |  | Unidad | Descripción | Cantidad | Precio unitario | Precio parcial
1 |  |  | Materiales
mt35tte010a |  | Ud | Electrodo para red de toma de tierra cobreado con 300 µm, fabricado en acero, de 14 mm de diámetro y 1,5 m de longitud. | 2 | 164704 | 329.408
mt35ttc010b |  | m | Conductor de cobre desnudo, de 35 mm². | 2.5 | 28926 | 72.315
mt35tta040 |  | Ud | Grapa abarcón para conexión de pica. | 2 | 10294 | 20.588
mt35tta010 |  | Ud | Registro de polipropileno para toma de tierra, de 300x300 mm, con tapa de registro. | 1 | 761757 | 761.757
mt35tta030 |  | Ud | Puente para comprobación de puesta a tierra de la instalación eléctrica. | 1 | 473525 | 473.525
mt35tta060 |  | Ud | Bolsa de 5 kg de sales minerales para la mejora de la conductividad de puestas a tierra. | 0.666 | 36029 | 23.995
mt35www020 |  | Ud | Material auxiliar para instalaciones de toma de tierra. | 1 | 11838 | 11.838
|  |  |  | Subtotal materiales: |  | 1693430
2 |  |  | Mano de obra
mo003 |  | h | Oficial electricista. | 0.286 | 68579 | 19.613
mo102 |  | h | Medio oficial electricista. | 0.286 | 42708 | 12.214
mo113 |  | h | Ayudante de construcción. | 0.01 | 41173 | 412
|  |  |  | Subtotal mano de obra: |  | 32.239
3 |  |  | Herramientas
|  | % | Herramientas | 2 | 1725670 | 34.513
Coste de mantenimiento decenal: 35.204G en los primeros 10 años. |  |  |  | Costos directos (1+2+3): |  | 1760180