## Hoja 1
IEP010 | Ud | Red de toma de tierra para estructura.
Red de toma de tierra para estructura de hormigón del edificio con 90 m de conductor de cobre desnudo de 35 mm², y 2 picas.
Código |  | Unidad | Descripción | Cantidad | Precio unitario | Precio parcial
1 |  |  | Materiales
mt35ttc010b |  | m | Conductor de cobre desnudo, de 35 mm². | 90 | 29412 | 2647080
mt35tte010b |  | Ud | Electrodo para red de toma de tierra cobreado con 300 µm, fabricado en acero, de 15 mm de diámetro y 2 m de longitud. | 2 | 188402 | 376.804
mt35tta040 |  | Ud | Grapa abarcón para conexión de pica. | 4 | 10467 | 41.868
mt35tts010b |  | Ud | Soldadura aluminotérmica del cable conductor a redondo. | 4 | 43228 | 172.912
mt35tta010 |  | Ud | Registro de polipropileno para toma de tierra, de 300x300 mm, con tapa de registro. | 1 | 774542 | 774.542
mt35tta030 |  | Ud | Puente para comprobación de puesta a tierra de la instalación eléctrica. | 1 | 481472 | 481.472
mt35www020 |  | Ud | Material auxiliar para instalaciones de toma de tierra. | 1 | 12037 | 12.037
|  |  |  | Subtotal materiales: |  | 4506720
2 |  |  | Mano de obra
mo003 |  | h | Oficial electricista. | 3.891 | 70502 | 274.322
mo102 |  | h | Medio oficial electricista. | 3.891 | 43905 | 170.836
|  |  |  | Subtotal mano de obra: |  | 445.158
3 |  |  | Herramientas
|  | % | Herramientas | 2 | 4951870 | 99.037
Coste de mantenimiento decenal: 101.018G en los primeros 10 años. |  |  |  | Costos directos (1+2+3): |  | 5050910