## Hoja 1
IEX060 | Ud | Interruptor diferencial modular.
Interruptor diferencial instantáneo superinmunizado, de 4 módulos, tetrapolar (4P), intensidad nominal 40 A, sensibilidad 300 mA, poder de corte 6 kA, clase Asi.
Código |  | Unidad | Descripción | Cantidad | Precio unitario | Precio parcial
1 |  |  | Materiales
mt35amc111ee |  | Ud | Interruptor diferencial instantáneo superinmunizado, de 4 módulos, tetrapolar (4P), intensidad nominal 40 A, sensibilidad 300 mA, poder de corte 6 kA, clase Asi, de 36x80x77,8 mm, grado de protección IP20, montaje sobre carril DIN (35 mm) y fijación a carril mediante garras. | 1 | 4215400 | 4215400
|  |  |  | Subtotal materiales: |  | 4215400
2 |  |  | Mano de obra
mo003 |  | h | Oficial electricista. | 0.401 | 68579 | 27.5
|  |  |  | Subtotal mano de obra: |  | 27.5
3 |  |  | Herramientas
|  | % | Herramientas | 2 | 4242900 | 84.858
Coste de mantenimiento decenal: 216.388G en los primeros 10 años. |  |  |  | Costos directos (1+2+3): |  | 4327760