## Hoja 1
IFB030 | Ud | Válvula limitadora de presión.
Válvula limitadora de presión de latón, de 1/2" DN 15 mm de diámetro, presión máxima de entrada de 15 bar y presión de salida regulable entre 1 y 4 bar, con dos llaves de paso de compuerta de latón fundido y filtro retenedor de residuos de latón. Incluso manómetro, elementos de montaje y accesorios necesarios para su correcto funcionamiento.
Código |  |  | Unidad | Descripción | Cantidad | Precio unitario | Precio parcial
1 |  |  |  | Materiales
mt37svl010a |  |  | Ud | Válvula limitadora de presión de latón, de 1/2" DN 15 mm de diámetro, presión máxima de entrada de 15 bar y presión de salida regulable entre 1 y 4 bar, temperatura máxima de 80°C, con racores. | 1 | 205568 | 205.568
mt42www041 |  |  | Ud | Manómetro con baño de glicerina y diámetro de esfera de 100 mm, con toma vertical, para montaje roscado de 1/4", escala de presión de 0 a 10 bar. | 1 | 453107 | 453.107
mt37svc010a |  |  | Ud | Válvula de compuerta de latón fundido, para roscar, de 1/2". | 2 | 51881 | 103.762
mt37www060b |  |  | Ud | Filtro retenedor de residuos de latón, con tamiz de acero inoxidable con perforaciones de 0,4 mm de diámetro, con rosca de 1/2", para una presión máxima de trabajo de 16 bar y una temperatura máxima de 110°C. | 1 | 44065 | 44.065
mt37www010 |  |  | Ud | Material auxiliar para instalaciones de plomería. | 1 | 14654 | 14.654
[5 empty] | Subtotal materiales: |  | 821.156
2 |  |  |  | Mano de obra
mo008 |  |  | h | Oficial plomero. | 0.2 | 70502 | 14.1
mo107 |  |  | h | Medio oficial plomero. | 0.2 | 43905 | 8.781
[5 empty] | Subtotal mano de obra: |  | 22.881
3 |  |  |  | Herramientas
|  |  | % | Herramientas | 2 | 844.037 | 16.881
Coste de mantenimiento decenal: 1.119.193G en los primeros 10 años. |  |  |  |  | Costos directos (1+2+3): |  | 860.918