## Hoja 1
IFC090 | Ud | Medidor de agua.
Medidor de agua fría de lectura directa, de chorro múltiple, caudal nominal 3,5 m³/h, diámetro nominal 25 mm, temperatura máxima 30°C, presión máxima 16 bar, apto para aguas muy duras, con tapa, racores de conexión y precinto.
Código |  | Unidad | Descripción | Cantidad | Precio unitario | Precio parcial
1 |  |  | Materiales
mt37alb110c |  | Ud | Medidor de agua fría de lectura directa, de chorro múltiple, caudal nominal 2,5 m³/h, diámetro nominal 25 mm, temperatura máxima 30°C, presión máxima 16 bar, apto para aguas muy duras, con tapa, racores de conexión y precinto. | 1 | 1547210 | 1547210
mt38www012 |  | Ud | Material auxiliar para instalaciones de calefacción y agua caliente sanitaria | 1 | 21980 | 21980
|  |  |  | Subtotal materiales: |  | 1569190
2 |  |  | Mano de obra
mo004 |  | h | Oficial calefactor. | 0.539 | 70502 | 38001
|  |  |  | Subtotal mano de obra: |  | 38001
3 |  |  | Herramientas
|  | % | Herramientas | 2 | 1607191 | 32144
Coste de mantenimiento decenal: 409.833G en los primeros 10 años. |  |  |  | Costos directos (1+2+3): |  | 1639335