## Hoja 1
IFD060 | Ud | Depósito aéreo prefabricado para agua potable.
Depósito aéreo de poliéster reforzado con fibra de vidrio, cilíndrico, de 200 l, para agua potable, con válvula de corte de compuerta de 1" DN 25 mm y válvula de flotador, para la entrada y válvula de corte de compuerta de 1" DN 25 mm para la salida.
Código |  | Unidad | Descripción | Cantidad | Precio unitario | Precio parcial
1 |  |  | Materiales
mt37sve010b |  | Ud | Válvula de esfera de latón niquelado para roscar de 1/2". | 1 | 51779 | 51.779
mt37svc010f |  | Ud | Válvula de compuerta de latón fundido, para roscar, de 1". | 2 | 95639 | 191.278
mt37vfl010c |  | Ud | Válvula de flotador de 1" de diámetro, para una presión máxima de 6 bar, con cuerpo de latón, boya esférica roscada de latón y obturador de goma. | 1 | 711218 | 711.218
mt37dps020a |  | Ud | Depósito de poliéster reforzado con fibra de vidrio, cilíndrico, de 200 l, con tapa, aireador y rebosadero, para colocar en superficie. | 1 | 1779880 | 1779880
mt37www010 |  | Ud | Material auxiliar para instalaciones de plomería. | 1 | 14654 | 14.654
|  |  |  | Subtotal materiales: |  | 2748810
2 |  |  | Equipo y maquinaria
mq04cag010a |  | h | Camión con grúa de hasta 6 t. | 0.2 | 316091 | 63.218
|  |  |  | Subtotal equipo y maquinaria: |  | 63.218
3 |  |  | Mano de obra
mo008 |  | h | Oficial plomero. | 1.041 | 70502 | 73.392
mo107 |  | h | Medio oficial plomero. | 1.041 | 43905 | 45.706
|  |  |  | Subtotal mano de obra: |  | 119.098
4 |  |  | Herramientas
|  | % | Herramientas | 2 | 2931120 | 58.622
Coste de mantenimiento decenal: 328.872G en los primeros 10 años. |  |  |  | Costos directos (1+2+3+4): |  | 2989750