## Hoja 1
IFO030 | Ud |  | Rociador.
Rociador automático oculto, residencial, de pared, respuesta rápida, con ampolla fusible, rotura a 74°C, deflector y cuerpo del rociador de bronce, de 1/2" DN 15 mm de diámetro de rosca, coeficiente de descarga K de 57,7 (métrico), con tapa de latón, rotura a 57°C de la soldadura eutéctica para la liberación de la tapa, acabado blanco.
Código |  | Unidad |  | Descripción | Cantidad | Precio unitario | Precio parcial
1 |  |  |  | Materiales
mt41upo030a |  | Ud |  | Rociador automático oculto, residencial, de pared, respuesta rápida, con ampolla fusible, fusible con soldadura de berilio-níquel, pintado de negro, con mecanismo de palanca simétrica, rotura a 74°C, deflector y cuerpo del rociador de bronce, de 1/2" DN 15 mm de diámetro de rosca, coeficiente de descarga K de 57,7 (métrico), ensayado por UL (Underwriters Laboratories). | 1 | 459230 | 459.23
mt41upo016a |  | Ud |  | Tapa de latón, rotura a 57°C de la soldadura eutéctica para la liberación de la tapa, acabado blanco, ajuste del descuelgue de hasta 1/2" para facilitar la instalación, para rociador automático oculto. | 1 | 226554 | 226.554
mt37tpu530c |  | Ud |  | Tee 90° con salida roscada hembra, de plástico (PPSU), de 25 mm x 1/2" x 25 mm. | 1 | 127214 | 127.214
[5 empty] | Subtotal materiales: |  | 812.998
2 |  |  |  | Mano de obra
mo008 |  | h |  | Oficial plomero. | 0.286 | 70502 | 20.163
mo107 |  | h |  | Medio oficial plomero. | 0.286 | 43905 | 12.557
[5 empty] | Subtotal mano de obra: |  | 32.72
3 |  |  |  | Herramientas
|  | % |  | Herramientas | 2 | 845.718 | 16.914
Coste de mantenimiento decenal: 353.679G en los primeros 10 años. |  |  |  |  | Costos directos (1+2+3): |  | 862.632