## Hoja 1
IFW020 | Ud | Filtro retenedor de residuos.
Filtro retenedor de residuos de hierro fundido, con tamiz de acero inoxidable con perforaciones de 1,5 mm de diámetro, con bridas de 8", para una presión máxima de trabajo de 16 bar y una temperatura máxima de 200°C.
Código |  |  | Unidad | Descripción | Cantidad | Precio unitario | Precio parcial
1 |  |  |  | Materiales
mt37www060o |  |  | Ud | Filtro retenedor de residuos de hierro fundido, con tamiz de acero inoxidable con perforaciones de 1,5 mm de diámetro, con bridas de 8", para una presión máxima de trabajo de 16 bar y una temperatura máxima de 200°C. | 1 | 6263120 | 6263120
mt37www010 |  |  | Ud | Material auxiliar para instalaciones de plomería. | 1 | 14654 | 14.654
[5 empty] | Subtotal materiales: |  | 6277770
2 |  |  |  | Mano de obra
mo008 |  |  | h | Oficial plomero. | 0.515 | 70502 | 36.308
mo107 |  |  | h | Medio oficial plomero. | 0.515 | 43905 | 22.611
[5 empty] | Subtotal mano de obra: |  | 58.919
3 |  |  |  | Herramientas
|  |  | % | Herramientas | 2 | 6336690 | 126.734
Coste de mantenimiento decenal: 1.098.782G en los primeros 10 años. |  |  |  |  | Costos directos (1+2+3): |  | 6463420