## Hoja 1
IFW020 | Ud | Filtro retenedor de residuos.
Filtro retenedor de residuos de bronce, con tamiz de acero inoxidable con perforaciones de 0,5 mm de diámetro, con rosca de 4", para una presión máxima de trabajo de 16 bar y una temperatura máxima de 110°C.
Código |  | Unidad | Descripción | Cantidad | Precio unitario | Precio parcial
1 |  |  | Materiales
mt37www060l |  | Ud | Filtro retenedor de residuos de bronce, con tamiz de acero inoxidable con perforaciones de 0,5 mm de diámetro, con rosca de 4", para una presión máxima de trabajo de 16 bar y una temperatura máxima de 110°C. | 1 | 1620680 | 1620680
mt37www010 |  | Ud | Material auxiliar para instalaciones de plomería. | 1 | 14654 | 14.654
|  |  |  | Subtotal materiales: |  | 1635330
2 |  |  | Mano de obra
mo008 |  | h | Oficial plomero. | 0.286 | 70502 | 20.163
mo107 |  | h | Medio oficial plomero. | 0.286 | 43905 | 12.557
|  |  |  | Subtotal mano de obra: |  | 32.72
3 |  |  | Herramientas
|  | % | Herramientas | 2 | 1668050 | 33.361
Coste de mantenimiento decenal: 289.240G en los primeros 10 años. |  |  |  | Costos directos (1+2+3): |  | 1701410