## Hoja 1
IFW040 | Ud | Válvula de retención.
Válvula de retención de doble clapeta, con cuerpo de hierro fundido y clapeta, eje y resorte de acero inoxidable, DN 250 mm, PN 16 atm.
Código |  | Unidad | Descripción | Cantidad | Precio unitario | Precio parcial
1 |  |  | Materiales
mt37svr020j |  | Ud | Válvula de retención de doble clapeta, con cuerpo de hierro fundido y clapeta, eje y resorte de acero inoxidable, DN 250 mm, PN 16 atm. | 1 | 4091890 | 4091890
mt37www010 |  | Ud | Material auxiliar para instalaciones de plomería. | 1 | 14654 | 14.654
|  |  |  | Subtotal materiales: |  | 4106540
2 |  |  | Mano de obra
mo008 |  | h | Oficial plomero. | 0.572 | 70502 | 40.327
mo107 |  | h | Medio oficial plomero. | 0.572 | 43905 | 25.114
|  |  |  | Subtotal mano de obra: |  | 65.441
3 |  |  | Herramientas
|  | % | Herramientas | 2 | 4171980 | 83.44
Coste de mantenimiento decenal: 723.422G en los primeros 10 años. |  |  |  | Costos directos (1+2+3): |  | 4255420