## Hoja 1
IFW050 | Ud | Purgador.
Purgador automático de aire de gran capacidad con boya y rosca de 1 1/4" de diámetro, cuerpo y tapa de fundición GG25, para una presión máxima de trabajo de 25 bar y una temperatura máxima de 90°C.
Código |  | Unidad | Descripción | Cantidad | Precio unitario | Precio parcial
1 |  |  | Materiales
mt37sgl025c |  | Ud | Purgador automático de aire de gran capacidad con boya y rosca de 1 1/4" de diámetro, cuerpo y tapa de fundición GG25, para una presión máxima de trabajo de 25 bar y una temperatura máxima de 90°C. | 1 | 2918980 | 2918980
mt37www010 |  | Ud | Material auxiliar para instalaciones de plomería. | 1 | 14654 | 14.654
|  |  |  | Subtotal materiales: |  | 2933630
2 |  |  | Mano de obra
mo008 |  | h | Oficial plomero. | 0.114 | 70502 | 8.037
mo107 |  | h | Medio oficial plomero. | 0.114 | 43905 | 5.005
|  |  |  | Subtotal mano de obra: |  | 13.042
3 |  |  | Herramientas
|  | % | Herramientas | 2 | 2946670 | 58.933
Coste de mantenimiento decenal: 510.953G en los primeros 10 años. |  |  |  | Costos directos (1+2+3): |  | 3005610