## Hoja 1
IFW060 | Ud | Válvula limitadora de presión.
Válvula limitadora de presión de latón, de 3/4" DN 20 mm de diámetro, presión máxima de entrada de 25 bar y presión de salida regulable entre 1 y 6 bar. Incluso manómetro, elementos de montaje y demás accesorios necesarios para su correcto funcionamiento.
Código |  | Unidad | Descripción | Cantidad | Precio unitario | Precio parcial
1 |  |  | Materiales
mt37svl020b |  | Ud | Válvula limitadora de presión de latón, de 3/4" DN 20 mm de diámetro, presión máxima de entrada de 25 bar y presión de salida regulable entre 1 y 6 bar, temperatura máxima de 80°C, con racores. | 1 | 482995 | 482.995
mt42www041 |  | Ud | Manómetro con baño de glicerina y diámetro de esfera de 100 mm, con toma vertical, para montaje roscado de 1/4", escala de presión de 0 a 10 bar. | 1 | 445628 | 445.628
mt37www010 |  | Ud | Material auxiliar para instalaciones de plomería. | 1 | 14412 | 14.412
|  |  |  | Subtotal materiales: |  | 943.035
2 |  |  | Mano de obra
mo008 |  | h | Oficial plomero. | 0.137 | 68579 | 9.395
mo107 |  | h | Medio oficial plomero. | 0.137 | 42708 | 5.851
|  |  |  | Subtotal mano de obra: |  | 15.246
3 |  |  | Herramientas
|  | % | Herramientas | 2 | 958.281 | 19.166
Coste de mantenimiento decenal: 1.270.681G en los primeros 10 años. |  |  |  | Costos directos (1+2+3): |  | 977.447