## Hoja 1
IFW070 | Ud | Registro.
Formación de registro enterrada, de dimensiones interiores 87x87x125 cm, construida con mampostería de ladrillo cerámico perforado, de 1/2 pie de espesor, asentado con mortero de cemento, confeccionado en obra, dosaje 1:6, sobre solera de hormigón masivo fck 300, HM-30/B/20/I+Qb de 15 cm de espesor, enfoscada y bruñida interiormente con mortero de cemento, confeccionado en obra, con aditivo hidrófugo, dosaje 1:3 formando aristas y esquinas a media caña, cerrada superiormente con tapa prefabricada de hormigón armado, para alojamiento de la válvula. Incluso mortero para sellado de juntas. El precio no incluye la válvula, la excavación ni el relleno del trasdós.
Código |  | Unidad | Descripción | Cantidad | Precio unitario | Precio parcial
1 |  |  | Materiales
mt10hmf130iOe |  | m³ | Hormigón masivo fck 300, tipo HM-30/B/19/I+Qb, elaborado en planta, con cemento resistente a sulfatos SR. | 0.273 | 1277140 | 348.659
mt04lpv010a |  | Ud | Ladrillo cerámico perforado (panal), para revestir, 24x11,5x9 cm, densidad 780 kg/m³. | 177 | 2351 | 416.127
mt08aaa010a |  | m³ | Agua. | 0.027 | 9226 | 249
mt01arg005a |  | t | Arena de cantera, para mortero preparado en obra. | 0.209 | 106133 | 22.182
mt08cem000p |  | kg | Cemento gris en bolsas. | 49.207 | 1181 | 58.113
mt08adt010 |  | kg | Aditivo hidrófugo para impermeabilización de morteros u hormigones. | 0.689 | 7381 | 5.086
mt11arf010g |  | Ud | Tapa de hormigón armado prefabricada, 118x118x15 cm. | 1 | 1011800 | 1011800
|  |  |  | Subtotal materiales: |  | 1862220
2 |  |  | Equipo y maquinaria
mq06hor010 |  | h | Hormigonera eléctrica con una capacidad de amasado de 160 l. | 0.095 | 19436 | 1.846
|  |  |  | Subtotal equipo y maquinaria: |  | 1.846
3 |  |  | Mano de obra
mo020 |  | h | Oficial de construcción. | 2.675 | 66739 | 178.527
mo113 |  | h | Ayudante de construcción. | 3.137 | 41173 | 129.159
|  |  |  | Subtotal mano de obra: |  | 307.686
4 |  |  | Herramientas
|  | % | Herramientas | 2 | 2171750 | 43.435
Coste de mantenimiento decenal: 110.759G en los primeros 10 años. |  |  |  | Costos directos (1+2+3+4): |  | 2215180