## Hoja 1
IFW070 | Ud | Registro.
Formación de registro enterrada, de dimensiones interiores 100x100x150 cm, construida con mampostería de ladrillo cerámico perforado, de 1/2 pie de espesor, asentado con mortero de cemento, confeccionado en obra, dosaje 1:6, sobre solera de hormigón masivo fck 300, HM-30/B/20/I+Qb de 15 cm de espesor, enfoscada y bruñida interiormente con mortero de cemento, confeccionado en obra, con aditivo hidrófugo, dosaje 1:3 formando aristas y esquinas a media caña, cerrada superiormente con tapa prefabricada de hormigón armado, para alojamiento de la válvula; previa excavación con medios mecánicos y posterior relleno del trasdós con material granular. Incluso mortero para sellado de juntas. El precio no incluye la válvula.
Código |  | Unidad | Descripción | Cantidad | Precio unitario | Precio parcial
1 |  |  | Materiales
mt10hmf130iOe |  | m³ | Hormigón masivo fck 300, tipo HM-30/B/19/I+Qb, elaborado en planta, con cemento resistente a sulfatos SR. | 0.329 | 1277140 | 420179
mt04lpv010a |  | Ud | Ladrillo cerámico perforado (panal), para revestir, 24x11,5x9 cm, densidad 780 kg/m³. | 238 | 2351 | 559538
mt08aaa010a |  | m³ | Agua. | 0.037 | 9226 | 341
mt01arg005a |  | t | Arena de cantera, para mortero preparado en obra. | 0.285 | 106133 | 30248
mt08cem000p |  | kg | Cemento gris en bolsas. | 67.064 | 1181 | 79203
mt08adt010 |  | kg | Aditivo hidrófugo para impermeabilización de morteros u hormigones. | 0.945 | 7381 | 6975
mt11arf010g |  | Ud | Tapa de hormigón armado prefabricada, 118x118x15 cm. | 1 | 1011800 | 1011800
mt01arr010a |  | t | Grava de cantera, de 19 a 25 mm de diámetro. | 2.574 | 67807 | 174535
|  |  |  | Subtotal materiales: |  | 2282819
2 |  |  | Equipo y maquinaria
mq01ret020b |  | h | Retrocargadora sobre neumáticos, de 70 kW. | 0.488 | 230431 | 112450
mq06hor010 |  | h | Hormigonera eléctrica con una capacidad de amasado de 160 l. | 0.129 | 19436 | 2507
|  |  |  | Subtotal equipo y maquinaria: |  | 114957
3 |  |  | Mano de obra
mo020 |  | h | Oficial de construcción. | 3.044 | 66739 | 203154
mo113 |  | h | Ayudante de construcción. | 4.13 | 41173 | 170044
|  |  |  | Subtotal mano de obra: |  | 373198
4 |  |  | Herramientas
|  | % | Herramientas | 2 | 2770974 | 55419
Coste de mantenimiento decenal: 141.320G en los primeros 10 años. |  |  |  | Costos directos (1+2+3+4): |  | 2826393