## Hoja 1
IFW070 | Ud | Registro.
Formación de registro enterrada, de dimensiones interiores 63x63x125 cm, construida con mampostería de ladrillo cerámico perforado, de 1/2 pie de espesor, asentado con mortero de cemento, confeccionado en obra, dosaje 1:6, sobre solera de hormigón masivo fck 300, HM-30/B/20/I+Qb de 15 cm de espesor, enfoscada y bruñida interiormente con mortero de cemento, confeccionado en obra, con aditivo hidrófugo, dosaje 1:3 formando aristas y esquinas a media caña, con marco y tapa de fundición carga de rotura 125 kN, para alojamiento de la válvula; previa excavación con medios manuales y posterior relleno del trasdós con material granular. Incluso mortero para sellado de juntas. El precio no incluye la válvula.
Código |  | Unidad | Descripción | Cantidad | Precio unitario | Precio parcial
1 |  |  | Materiales
mt10hmf130iOe |  | m³ | Hormigón masivo fck 300, tipo HM-30/B/19/I+Qb, elaborado en planta, con cemento resistente a sulfatos SR. | 0.185 | 1284240 | 237584
mt04lpv010a |  | Ud | Ladrillo cerámico perforado (panal), para revestir, 24x11,5x9 cm, densidad 780 kg/m³. | 133 | 2365 | 314545
mt08aaa010a |  | m³ | Agua. | 0.019 | 9276 | 176
mt01arg005a |  | t | Arena de cantera, para mortero preparado en obra. | 0.151 | 106727 | 16116
mt08cem000p |  | kg | Cemento gris en bolsas. | 35.014 | 1187 | 41562
mt08adt010 |  | kg | Aditivo hidrófugo para impermeabilización de morteros u hormigones. | 0.479 | 7421 | 3555
mt11tfa010c |  | Ud | Marco y tapa de fundición, 60x60 cm, para registro registrable, carga de rotura 125 kN. | 1 | 582581 | 582581
mt01arr010a |  | t | Grava de cantera, de 19 a 25 mm de diámetro. | 1.548 | 68187 | 105553
|  |  |  | Subtotal materiales: |  | 1301672
2 |  |  | Equipo y maquinaria
mq06hor010 |  | h | Hormigonera eléctrica con una capacidad de amasado de 160 l. | 0.068 | 19690 | 1339
|  |  |  | Subtotal equipo y maquinaria: |  | 1339
3 |  |  | Mano de obra
mo020 |  | h | Oficial de construcción. | 2.611 | 68611 | 179143
mo113 |  | h | Ayudante de construcción. | 6.444 | 42327 | 272755
|  |  |  | Subtotal mano de obra: |  | 451898
4 |  |  | Herramientas
|  | % | Herramientas | 2 | 1754909 | 35098
Coste de mantenimiento decenal: 89.500G en los primeros 10 años. |  |  |  | Costos directos (1+2+3+4): |  | 1790007