## Hoja 1
IFW070 | Ud | Registro.
Formación de registro enterrada, de dimensiones interiores 75x75x150 cm, construida con mampostería de ladrillo cerámico perforado, de 1/2 pie de espesor, asentado con mortero de cemento, confeccionado en obra, dosaje 1:6, sobre solera de hormigón masivo fck 300, HM-30/B/20/I+Qb de 15 cm de espesor, enfoscada y bruñida interiormente con mortero de cemento, confeccionado en obra, con aditivo hidrófugo, dosaje 1:3 formando aristas y esquinas a media caña, cerrada superiormente con tapa prefabricada de hormigón armado, para alojamiento de la válvula; previa excavación con medios manuales y posterior relleno del trasdós con material granular. Incluso mortero para sellado de juntas. El precio no incluye la válvula.
Código |  | Unidad | Descripción | Cantidad | Precio unitario | Precio parcial
1 |  |  | Materiales
mt10hmf130iOe |  | m³ | Hormigón masivo fck 300, tipo HM-30/B/19/I+Qb, elaborado en planta, con cemento resistente a sulfatos SR. | 0.227 | 1284240 | 291.523
mt04lpv010a |  | Ud | Ladrillo cerámico perforado (panal), para revestir, 24x11,5x9 cm, densidad 780 kg/m³. | 185 | 2365 | 437.525
mt08aaa010a |  | m³ | Agua. | 0.028 | 9276 | 260
mt01arg005a |  | t | Arena de cantera, para mortero preparado en obra. | 0.213 | 106727 | 22.733
mt08cem000p |  | kg | Cemento gris en bolsas. | 49.573 | 1187 | 58.843
mt08adt010 |  | kg | Aditivo hidrófugo para impermeabilización de morteros u hormigones. | 0.683 | 7421 | 5.069
mt11arf010f |  | Ud | Tapa de hormigón armado prefabricada, 96x96x5 cm. | 1 | 481472 | 481.472
mt01arr010a |  | t | Grava de cantera, de 19 a 25 mm de diámetro. | 2.09 | 68187 | 142.511
|  |  |  | Subtotal materiales: |  | 1439940
2 |  |  | Equipo y maquinaria
mq06hor010 |  | h | Hormigonera eléctrica con una capacidad de amasado de 160 l. | 0.096 | 19690 | 1.89
|  |  |  | Subtotal equipo y maquinaria: |  | 1.89
3 |  |  | Mano de obra
mo020 |  | h | Oficial de construcción. | 2.964 | 68611 | 203.362
mo113 |  | h | Ayudante de construcción. | 8.713 | 42327 | 368.798
|  |  |  | Subtotal mano de obra: |  | 572.16
4 |  |  | Herramientas
|  | % | Herramientas | 2 | 2013990 | 40.28
Coste de mantenimiento decenal: 102.713G en los primeros 10 años. |  |  |  | Costos directos (1+2+3+4): |  | 2054270