## Hoja 1
IFW070 | Ud | Registro.
Formación de registro enterrada, de dimensiones interiores 40x40x50 cm, de hormigón masivo "in situ" fck 350, HM-35/P/20/I+Qb, sobre solera de hormigón masivo fck 300, HM-30/B/20/I+Qb de 15 cm de espesor, con marco y tapa de fundición carga de rotura 125 kN, para alojamiento de la válvula; previa excavación con medios mecánicos y posterior relleno del trasdós con material granular. Incluso molde reutilizable de chapa metálica, amortizable en 20 usos. El precio no incluye la válvula.
Código |  | Unidad | Descripción | Cantidad | Precio unitario | Precio parcial
1 |  |  | Materiales
mt10hmf130iOe |  | m³ | Hormigón masivo fck 300, tipo HM-30/B/19/I+Qb, elaborado en planta, con cemento resistente a sulfatos SR. | 0.074 | 1277140 | 94.508
mt08aaa010a |  | m³ | Agua. | 0.006 | 9226 | 55
mt01arg005a |  | t | Arena de cantera, para mortero preparado en obra. | 0.021 | 106133 | 2.229
mt08cem000p |  | kg | Cemento gris en bolsas. | 6.48 | 1181 | 7.653
mt08adt010 |  | kg | Aditivo hidrófugo para impermeabilización de morteros u hormigones. | 0.13 | 7381 | 960
mt08epr030a |  | Ud | Molde reutilizable para formación de registros de sección cuadrada de 40x40x50 cm, de chapa metálica, incluso accesorios de montaje. | 0.05 | 1124760 | 56.238
mt10hmf130iRh |  | m³ | Hormigón masivo fck 350, tipo HM-35/P/19/I+Qb, elaborado en planta, con cemento resistente a sulfatos SR. | 0.125 | 1366270 | 170.784
mt11tfa010a |  | Ud | Marco y tapa de fundición, 40x40 cm, para registro registrable, carga de rotura 125 kN. | 1 | 216174 | 216.174
mt01arr010a |  | t | Grava de cantera, de 19 a 25 mm de diámetro. | 0.355 | 67807 | 24.071
|  |  |  | Subtotal materiales: |  | 572.672
2 |  |  | Equipo y maquinaria
mq01ret020b |  | h | Retrocargadora sobre neumáticos, de 70 kW. | 0.043 | 230431 | 9.909
|  |  |  | Subtotal equipo y maquinaria: |  | 9.909
3 |  |  | Mano de obra
mo020 |  | h | Oficial de construcción. | 1.03 | 66739 | 68.741
mo113 |  | h | Ayudante de construcción. | 0.769 | 41173 | 31.662
|  |  |  | Subtotal mano de obra: |  | 100.403
4 |  |  | Herramientas
|  | % | Herramientas | 2 | 682.984 | 13.66
Coste de mantenimiento decenal: 34.832G en los primeros 10 años. |  |  |  | Costos directos (1+2+3+4): |  | 696.644