## Hoja 1
IFW070 | Ud | Registro.
Formación de registro enterrada, de dimensiones interiores 50x50x50 cm, de hormigón masivo "in situ" fck 350, HM-35/P/20/I+Qb, sobre solera de hormigón masivo fck 300, HM-30/B/20/I+Qb de 15 cm de espesor, con marco y tapa de fundición carga de rotura 125 kN, para alojamiento de la válvula. Incluso molde reutilizable de chapa metálica, amortizable en 20 usos. El precio no incluye la válvula, la excavación ni el relleno del trasdós.
Código |  | Unidad | Descripción | Cantidad | Precio unitario | Precio parcial
1 |  |  | Materiales
mt10hmf130iOe |  | m³ | Hormigón masivo fck 300, tipo HM-30/B/19/I+Qb, elaborado en planta, con cemento resistente a sulfatos SR. | 0.096 | 1284240 | 123287
mt08aaa010a |  | m³ | Agua. | 0.006 | 9276 | 56
mt01arg005a |  | t | Arena de cantera, para mortero preparado en obra. | 0.028 | 106727 | 2988
mt08cem000p |  | kg | Cemento gris en bolsas. | 8.438 | 1187 | 10016
mt08adt010 |  | kg | Aditivo hidrófugo para impermeabilización de morteros u hormigones. | 0.169 | 7421 | 1254
mt08epr030b |  | Ud | Molde reutilizable para formación de registros de sección cuadrada de 50x50x50 cm, de chapa metálica, incluso accesorios de montaje. | 0.05 | 1413530 | 70677
mt10hmf130iRh |  | m³ | Hormigón masivo fck 350, tipo HM-35/P/19/I+Qb, elaborado en planta, con cemento resistente a sulfatos SR. | 0.149 | 1373870 | 204707
mt11tfa010b |  | Ud | Marco y tapa de fundición, 50x50 cm, para registro registrable, carga de rotura 125 kN. | 1 | 417625 | 417625
|  |  |  | Subtotal materiales: |  | 830610
2 |  |  | Mano de obra
mo020 |  | h | Oficial de construcción. | 1.05 | 68611 | 72042
mo113 |  | h | Ayudante de construcción. | 0.758 | 42327 | 32084
|  |  |  | Subtotal mano de obra: |  | 104126
3 |  |  | Herramientas
|  | % | Herramientas | 2 | 934736 | 18695
Coste de mantenimiento decenal: 47.672G en los primeros 10 años. |  |  |  | Costos directos (1+2+3): |  | 953431