## Hoja 1
IFW070 | Ud | Registro.
Suministro y montaje de registro enterrada, de dimensiones interiores 38 cm de diámetro en la base y 24 cm de altura, prefabricada de polipropileno, sobre solera de hormigón masivo fck 200, HM-20/B/20/I de 15 cm de espesor, con tapa de 30 cm de diámetro, para alojamiento de la válvula. El precio no incluye la válvula, la excavación ni el relleno del trasdós.
Código |  |  | Unidad | Descripción | Cantidad | Precio unitario | Precio parcial
1 |  |  |  | Materiales
mt10hmf130nwd |  |  | m³ | Hormigón masivo fck 200, tipo HM-20/B/19/I, elaborado en planta. | 0.069 | 788653 | 54.417
mt37aar020b |  |  | Ud | Registro de polipropileno, de sección circular, de 38 cm de diámetro en la base y 24 cm de altura, con tapa de color verde de 30 cm de diámetro. | 1 | 151775 | 151.775
mt08aaa010a |  |  | m³ | Agua. | 0.006 | 9226 | 55
mt01arg005a |  |  | t | Arena de cantera, para mortero preparado en obra. | 0.011 | 106133 | 1.167
mt08cem000p |  |  | kg | Cemento gris en bolsas. | 3.437 | 1181 | 4.059
mt08adt010 |  |  | kg | Aditivo hidrófugo para impermeabilización de morteros u hormigones. | 0.069 | 7381 | 509
[5 empty] | Subtotal materiales: |  | 211.982
2 |  |  |  | Mano de obra
mo020 |  |  | h | Oficial de construcción. | 0.595 | 66739 | 39.71
mo113 |  |  | h | Ayudante de construcción. | 0.439 | 41173 | 18.075
[5 empty] | Subtotal mano de obra: |  | 57.785
3 |  |  |  | Herramientas
|  |  | % | Herramientas | 2 | 269.767 | 5.395
Coste de mantenimiento decenal: 13.758G en los primeros 10 años. |  |  |  |  | Costos directos (1+2+3): |  | 275.162