## Hoja 1
IFW070 | Ud | Registro.
Suministro y montaje de registro enterrada, de dimensiones interiores 30x30x30, prefabricada de polipropileno, sobre solera de hormigón masivo fck 200, HM-20/B/20/I de 15 cm de espesor, con tapa prefabricada de PVC, para alojamiento de la válvula; previa excavación con medios mecánicos y posterior relleno del trasdós con material granular. El precio no incluye la válvula.
Código |  |  | Unidad | Descripción | Cantidad | Precio unitario | Precio parcial
1 |  |  |  | Materiales
mt10hmf130nwd |  |  | m³ | Hormigón masivo fck 200, tipo HM-20/B/19/I, elaborado en planta. | 0.054 | 793040 | 42824
mt11arp100a |  |  | Ud | Registro de polipropileno, 30x30x30 cm. | 1 | 527843 | 527843
mt08aaa010a |  |  | m³ | Agua. | 0.006 | 9276 | 56
mt01arg005a |  |  | t | Arena de cantera, para mortero preparado en obra. | 0.01 | 106727 | 1067
mt08cem000p |  |  | kg | Cemento gris en bolsas. | 3.038 | 1187 | 3606
mt08adt010 |  |  | kg | Aditivo hidrófugo para impermeabilización de morteros u hormigones. | 0.061 | 7421 | 453
mt11arp050c |  |  | Ud | Tapa de PVC, para registros de plomería de 30x30 cm, con cierre hermético al paso de los olores mefíticos. | 1 | 322960 | 322960
mt01arr010a |  |  | t | Grava de cantera, de 19 a 25 mm de diámetro. | 0.174 | 68187 | 11865
[5 empty] | Subtotal materiales: |  | 910674
2 |  |  |  | Equipo y maquinaria
mq01ret020b |  |  | h | Retrocargadora sobre neumáticos, de 70 kW. | 0.022 | 233441 | 5136
[5 empty] | Subtotal equipo y maquinaria: |  | 5136
3 |  |  |  | Mano de obra
mo020 |  |  | h | Oficial de construcción. | 0.572 | 68611 | 39245
mo113 |  |  | h | Ayudante de construcción. | 0.436 | 42327 | 18455
[5 empty] | Subtotal mano de obra: |  | 57700
4 |  |  |  | Herramientas
|  |  | % | Herramientas | 2 | 973510 | 19470
Coste de mantenimiento decenal: 49.649G en los primeros 10 años. |  |  |  |  | Costos directos (1+2+3+4): |  | 992980