## Hoja 1
IGI020 | Ud | Instalación interior de gas en local.
Instalación interior de gas en local, con dotación para 2 aparatos, realizada con tubería de cobre, con vaina plástica, que conecta la llave de local privado con cada uno de los aparatos a gas, compuesta de los siguientes tramos: tramo común de 22 mm de diámetro y 10 m de longitud y 2 ramificaciones a cada consumo, de 22 mm de diámetro y 8 m de longitud y de 22 mm de diámetro y 7 m de longitud. Incluso llaves macho-macho de conexión de aparato para el corte de suministro de gas, con pata y conexiones por junta plana, pasta de relleno y elementos de sujeción, colocados mediante soldadura por capilaridad. El precio no incluye la llave de vivienda.
Código |  | Unidad | Descripción | Cantidad | Precio unitario | Precio parcial
1 |  |  | Materiales
mt43tco010dg |  | m | Tubo de cobre estirado en frío sin soldadura, diámetro D=20/22 mm y 1 mm de espesor, con el precio incrementado el 30% en concepto de accesorios y piezas especiales. | 25 | 39745 | 993.625
mt35aia090ad |  | m | Tubo rígido de PVC, enchufable, curvable en caliente, de color negro, de 32 mm de diámetro nominal, para canalización fija en superficie. Resistencia a la compresión 1250 N, resistencia al impacto 2 julios, temperatura de trabajo -5°C hasta 60°C, con grado de protección IP547, propiedades eléctricas: aislante, no propagador de la llama. Incluso abrazaderas, elementos de sujeción y accesorios (curvas, manguitos, tees 90°, codos y curvas flexibles). | 20 | 32052 | 641.04
mt27tec020 |  | kg | Pasta hidrófuga. | 0.8 | 6176 | 4.941
mt43acv010c |  | Ud | Llave macho-macho con pata y conexiones por junta plana, con rosca cilíndrica GAS de 3/4" de diámetro. | 2 | 105617 | 211.234
|  |  |  | Subtotal materiales: |  | 1850840
2 |  |  | Mano de obra
mo010 |  | h | Oficial instalador de gas. | 6.237 | 68579 | 427.724
mo109 |  | h | Medio oficial instalador de gas. | 6.237 | 42708 | 266.37
|  |  |  | Subtotal mano de obra: |  | 694.094
3 |  |  | Herramientas
|  | % | Herramientas | 2 | 2544930 | 50.899
Coste de mantenimiento decenal: 1.220.042G en los primeros 10 años. |  |  |  | Costos directos (1+2+3): |  | 2595830