## Hoja 1
IGI025 | Ud | Colector.
Colector de cobre, con entrada de 3/4" de diámetro y tres ramales 45° simples de 3/4" de diámetro, para unión roscada y manómetro de acero inoxidable. Incluso, elementos de montaje y demás accesorios necesarios para su correcto funcionamiento.
Código |  | Unidad | Descripción | Cantidad | Precio unitario | Precio parcial
1 |  |  | Materiales
mt43acc010b |  | Ud | Colector de cobre, con entrada de 3/4" de diámetro y tres ramales 45° simples de 3/4" de diámetro, para unión roscada. | 1 | 777847 | 777.847
mt43acc020 |  | Ud | Manómetro de acero inoxidable para una presión de 0 a 600 mbar, de 100 mm de diámetro, rosca de conexión de 1/2" y precisión del 0,5%. | 1 | 973608 | 973.608
|  |  |  | Subtotal materiales: |  | 1751460
2 |  |  | Mano de obra
mo010 |  | h | Oficial instalador de gas. | 0.366 | 68579 | 25.1
mo109 |  | h | Medio oficial instalador de gas. | 0.366 | 42708 | 15.631
|  |  |  | Subtotal mano de obra: |  | 40.731
3 |  |  | Herramientas
|  | % | Herramientas | 2 | 1792190 | 35.844
Coste de mantenimiento decenal: 127.962G en los primeros 10 años. |  |  |  | Costos directos (1+2+3): |  | 1828030