## Hoja 1
IGM015 | m |  | Tubería para montante individual de gas.
Tubería, para montante individual de gas, colocada superficialmente, formada por tubo de cobre estirado en frío sin soldadura, diámetro D=10/12 mm.
Código |  | Unidad |  | Descripción | Cantidad | Precio unitario | Precio parcial
1 |  |  |  | Materiales
mt43tco400a |  | Ud |  | Material auxiliar para montaje y sujeción a la obra de las tuberías de cobre estirado en frío sin soldadura, diámetro D=10/12 mm. | 1 | 858 | 858
mt43tco010ad |  | m |  | Tubo de cobre estirado en frío sin soldadura, diámetro D=10/12 mm y 1 mm de espesor, con el precio incrementado el 15% en concepto de accesorios y piezas especiales. | 1 | 19740 | 19.74
[5 empty] | Subtotal materiales: |  | 20.598
2 |  |  |  | Mano de obra
mo010 |  | h |  | Oficial instalador de gas. | 0.32 | 70502 | 22.561
mo109 |  | h |  | Medio oficial instalador de gas. | 0.32 | 43905 | 14.05
[5 empty] | Subtotal mano de obra: |  | 36.611
3 |  |  |  | Herramientas
|  | % |  | Herramientas | 2 | 57.209 | 1.144
Coste de mantenimiento decenal: 5.252G en los primeros 10 años. |  |  |  |  | Costos directos (1+2+3): |  | 58.353