## Hoja 1
IGW020 | Ud |  | Válvula de gas.
Llave de esfera de latón con mando de palanca, con rosca cilíndrica GAS hembra-hembra de 3/4" de diámetro, PN=30 bar, acabado cromado.
Código |  | Unidad |  | Descripción | Cantidad | Precio unitario | Precio parcial
1 |  |  |  | Materiales
mt43acv090c |  | Ud |  | Llave de esfera de latón con mando de palanca, con rosca cilíndrica GAS hembra-hembra de 3/4" de diámetro, PN=30 bar, acabado cromado. | 1 | 113508 | 113.508
[5 empty] | Subtotal materiales: |  | 113.508
2 |  |  |  | Mano de obra
mo010 |  | h |  | Oficial instalador de gas. | 0.2 | 70502 | 14.1
mo109 |  | h |  | Medio oficial instalador de gas. | 0.2 | 43905 | 8.781
[5 empty] | Subtotal mano de obra: |  | 22.881
3 |  |  |  | Herramientas
|  | % |  | Herramientas | 2 | 136.389 | 2.728
Coste de mantenimiento decenal: 23.650G en los primeros 10 años. |  |  |  |  | Costos directos (1+2+3): |  | 139.117