## Hoja 1
IGW020 | Ud |  | Válvula de gas.
Llave de esfera de acero inoxidable con mando de palanca, con rosca cilíndrica GAS hembra-hembra de 1" de diámetro, PN=56 bar.
Código |  | Unidad |  | Descripción | Cantidad | Precio unitario | Precio parcial
1 |  |  |  | Materiales
mt43acv100c |  | Ud |  | Llave de esfera de acero inoxidable con mando de palanca, con rosca cilíndrica GAS hembra-hembra de 1" de diámetro, PN=56 bar. | 1 | 1007870 | 1007870
[5 empty] | Subtotal materiales: |  | 1007870
2 |  |  |  | Mano de obra
mo010 |  | h |  | Oficial instalador de gas. | 0.286 | 70502 | 20.163
mo109 |  | h |  | Medio oficial instalador de gas. | 0.286 | 43905 | 12.557
[5 empty] | Subtotal mano de obra: |  | 32.72
3 |  |  |  | Herramientas
|  | % |  | Herramientas | 2 | 1040590 | 20.812
Coste de mantenimiento decenal: 180.438G en los primeros 10 años. |  |  |  |  | Costos directos (1+2+3): |  | 1061400