## Hoja 1
IHE010 | m | Tubería de polietileno (PE).
Tubería formada por tubo de polietileno PE 100, de color negro con bandas de color azul, de 32 mm de diámetro exterior y 2 mm de espesor, SDR17, PN=10 atm. Instalación enterrada. Incluso accesorios y piezas especiales. El precio no incluye la excavación ni el relleno de la zanja.
Código |  |  | Unidad | Descripción | Cantidad | Precio unitario | Precio parcial
1 |  |  |  | Materiales
mt37tpa020bcg |  |  | m | Tubo de polietileno PE 100, de color negro con bandas de color azul, de 32 mm de diámetro exterior y 2 mm de espesor, SDR17, PN=10 atm, con el precio incrementado el 30% en concepto de accesorios y piezas especiales. | 1 | 16056 | 16.056
[5 empty] | Subtotal materiales: |  | 16.056
2 |  |  |  | Mano de obra
mo008 |  |  | h | Oficial plomero. | 0.069 | 70502 | 4.865
mo107 |  |  | h | Medio oficial plomero. | 0.069 | 43905 | 3.029
[5 empty] | Subtotal mano de obra: |  | 7.894
3 |  |  |  | Herramientas
|  |  | % | Herramientas | 2 | 23.95 | 479
Coste de mantenimiento decenal: 855G en los primeros 10 años. |  |  |  |  | Costos directos (1+2+3): |  | 24.429