## Hoja 1
IHP210 | m |  | Tubería de polipropileno copolímero random resistente a la temperatura (PP-RCT).
Tubería formada por tubo de polipropileno copolímero random resistente a la temperatura (PP-RCT), de color verde, SDR7,4, serie 3,2, de 20 mm de diámetro exterior y 2,8 mm de espesor. Instalación en superficie. Incluso material auxiliar para montaje y sujeción a la obra, accesorios y piezas especiales.
Código |  | Unidad |  | Descripción | Cantidad | Precio unitario | Precio parcial
1 |  |  |  | Materiales
mt37tpj404a |  | Ud |  | Material auxiliar para montaje y sujeción a la obra de las tuberías de polipropileno copolímero random resistente a la temperatura (PP-RCT), SDR7,4, serie 3,2, de 20 mm de diámetro exterior. | 1 | 1837 | 1837
mt37tpj014ag |  | m |  | Tubo de polipropileno copolímero random resistente a la temperatura (PP-RCT), de color verde, SDR7,4, serie 3,2, de 20 mm de diámetro exterior y 2,8 mm de espesor, según ISO 15874-2, con el precio incrementado el 30% en concepto de accesorios y piezas especiales. | 1 | 47760 | 47760
[5 empty] | Subtotal materiales: |  | 49597
2 |  |  |  | Mano de obra
mo008 |  | h |  | Oficial plomero. | 0.046 | 70502 | 3243
mo107 |  | h |  | Medio oficial plomero. | 0.046 | 43905 | 2020
[5 empty] | Subtotal mano de obra: |  | 5263
3 |  |  |  | Herramientas
|  | % |  | Herramientas | 2 | 54860 | 1097
Coste de mantenimiento decenal: 1.958G en los primeros 10 años. |  |  |  |  | Costos directos (1+2+3): |  | 55957