## Hoja 1
III011 | Ud | Luminaria con lámpara LED, para garaje.
Luminaria con grados de protección IP65 e IK08, de 664x100x110 mm, de 18 W, alimentación a 220/240 V y 50-60 Hz, con 1 lámpara LED, temperatura de color 4000 K, índice de deslumbramiento unificado menor de 19, índice de reproducción cromática mayor de 80, flujo luminoso 2777 lúmenes, difusor de policarbonato opal, cuerpo de ABS y reflector de chapa de acero, acabado pintado, de color blanco. Instalación en la superficie del techo en garaje.
Código |  | Unidad | Descripción | Cantidad | Precio unitario | Precio parcial
1 |  |  | Materiales
mt34lgg010d |  | Ud | Luminaria con grados de protección IP65 e IK08, de 664x100x110 mm, de 18 W, alimentación a 220/240 V y 50-60 Hz, con 1 lámpara LED, temperatura de color 4000 K, índice de deslumbramiento unificado menor de 19, índice de reproducción cromática mayor de 80, flujo luminoso 2777 lúmenes, difusor de policarbonato opal, cuerpo de ABS y reflector de chapa de acero, acabado pintado, de color blanco. | 1 | 643046 | 643.046
|  |  |  | Subtotal materiales: |  | 643.046
2 |  |  | Mano de obra
mo003 |  | h | Oficial electricista. | 0.298 | 68579 | 20.436
mo102 |  | h | Medio oficial electricista. | 0.298 | 42708 | 12.727
|  |  |  | Subtotal mano de obra: |  | 33.163
3 |  |  | Herramientas
|  | % | Herramientas | 2 | 676.209 | 13.524
Coste de mantenimiento decenal: 379.353G en los primeros 10 años. |  |  |  | Costos directos (1+2+3): |  | 689.733