## Hoja 1
III075 | Ud | Campana LED para industria. Instalación suspendida.
Campana LED para industria, no regulable, de 388 mm de diámetro y 200 mm de altura, de 240 W, alimentación a 220/240 V y 50-60 Hz, con lámpara LED SMD, temperatura de color 6000 K, cuerpo de aluminio extruido de color negro, haz de luz extensivo 120° y difusor de policarbonato, índice de deslumbramiento unificado menor de 19, índice de reproducción cromática mayor de 80, flujo luminoso 30800 lúmenes, grado de protección IP65, con cadena de acero de 1,5 m de longitud. Instalación suspendida.
Código |  | Unidad | Descripción | Cantidad | Precio unitario | Precio parcial
1 |  |  | Materiales
mt34clg010x |  | Ud | Campana LED para industria, no regulable, de 388 mm de diámetro y 200 mm de altura, de 240 W, alimentación a 220/240 V y 50-60 Hz, con lámpara LED SMD, temperatura de color 6000 K, cuerpo de aluminio extruido de color negro, haz de luz extensivo 120° y difusor de policarbonato, índice de deslumbramiento unificado menor de 19, índice de reproducción cromática mayor de 80, flujo luminoso 30800 lúmenes, grado de protección IP65. | 1 | 4087640 | 4087640
mt34clg011a |  | Ud | Cadena de acero de 1,5 m de longitud, para instalación suspendida de campana LED. | 1 | 109837 | 109.837
|  |  |  | Subtotal materiales: |  | 4197480
2 |  |  | Mano de obra
mo003 |  | h | Oficial electricista. | 0.401 | 68579 | 27.5
mo102 |  | h | Medio oficial electricista. | 0.401 | 42708 | 17.126
|  |  |  | Subtotal mano de obra: |  | 44.626
3 |  |  | Herramientas
|  | % | Herramientas | 2 | 4242100 | 84.842
Coste de mantenimiento decenal: 1.730.778G en los primeros 10 años. |  |  |  | Costos directos (1+2+3): |  | 4326940