## Hoja 1
III171 | Ud | Plafón circular con lámpara LED.
Plafón, de 300 mm de diámetro y 40 mm de altura, de 24 W, alimentación a 220/240 V y 50-60 Hz, con lámpara LED no reemplazable, temperatura de color 6000 K, con cuerpo de aluminio acabado lacado color blanco, haz de luz extensivo 120° y difusor de policarbonato opal, índice de deslumbramiento unificado menor de 19, índice de reproducción cromática mayor de 80, flujo luminoso 1900 lúmenes, grado de protección IP20. Instalación en superficie.
Código |  | Unidad | Descripción | Cantidad | Precio unitario | Precio parcial
1 |  |  | Materiales
mt34flg010V |  | Ud | Plafón, de 300 mm de diámetro y 40 mm de altura, de 24 W, alimentación a 220/240 V y 50-60 Hz, con lámpara LED no reemplazable, temperatura de color 6000 K, con cuerpo de aluminio acabado lacado color blanco, haz de luz extensivo 120° y difusor de policarbonato opal, índice de deslumbramiento unificado menor de 19, índice de reproducción cromática mayor de 80, flujo luminoso 1900 lúmenes, grado de protección IP20. | 1 | 129975 | 129.975
|  |  |  | Subtotal materiales: |  | 129.975
2 |  |  | Mano de obra
mo003 |  | h | Oficial electricista. | 0.229 | 68579 | 15.704
mo102 |  | h | Medio oficial electricista. | 0.229 | 42708 | 9.78
|  |  |  | Subtotal mano de obra: |  | 25.484
3 |  |  | Herramientas
|  | % | Herramientas | 2 | 155.459 | 3.109
Coste de mantenimiento decenal: 63.427G en los primeros 10 años. |  |  |  | Costos directos (1+2+3): |  | 158.568