## Hoja 1
ILE030 | m | Canalización de enlace superior.
Canalización de enlace superior entre el punto de entrada general superior del edificio y el RITS, RITU o RITM, para edificio multifamiliar, formada por canal protectora con 2 espacios independientes de PVC rígido de 60x190 mm. Instalación en superficie. Incluso accesorios y tabiques separadores.
Código |  | Unidad | Descripción | Cantidad | Precio unitario | Precio parcial
1 |  |  | Materiales
mt35ait040am |  | m | Canal protectora de PVC rígido, de 60x190 mm, para alojamiento de cables eléctricos, incluso accesorios. Con grado de protección IP4X. | 1 | 424768 | 424768
mt35ait050c |  | m | Tabique separador, de PVC rígido, de 53 mm de altura. | 2 | 40402 | 80804
|  |  |  | Subtotal materiales: |  | 505572
2 |  |  | Mano de obra
mo001 |  | h | Oficial instalador de telecomunicaciones. | 0.069 | 70502 | 4865
mo056 |  | h | Medio oficial instalador de telecomunicaciones. | 0.069 | 43905 | 3029
|  |  |  | Subtotal mano de obra: |  | 7894
3 |  |  | Herramientas
|  | % | Herramientas | 2 | 513466 | 10269
Coste de mantenimiento decenal: 26.187G en los primeros 10 años. |  |  |  | Costos directos (1+2+3): |  | 523735