## Hoja 1
ILP011 | Ud | Registro de inspección secundario.
Registro de inspección secundario, en canalización principal enterrada de ICT de 400x400x400 mm de dimensiones interiores, con ganchos para tracción, marco y tapa metálicos, colocada sobre solera de hormigón masivo fck 200, HM-20/P/20/I de 10 cm de espesor. El precio no incluye la excavación ni el relleno perimetral posterior.
Código |  |  | Unidad | Descripción | Cantidad | Precio unitario | Precio parcial
1 |  |  |  | Materiales
mt10hmf130nwg |  |  | m³ | Hormigón masivo fck 200, tipo HM-20/P/19/I, elaborado en planta. | 0.085 | 832692 | 70.779
mt40iar020c |  |  | Ud | Registro de inspección secundario, en canalización principal enterrada de ICT de 400x400x400 mm de dimensiones interiores, con ganchos para tracción, marco y tapa metálicos. | 1 | 667258 | 667.258
[5 empty] | Subtotal materiales: |  | 738.037
2 |  |  |  | Mano de obra
mo020 |  |  | h | Oficial de construcción. | 0.973 | 68611 | 66.758
mo113 |  |  | h | Ayudante de construcción. | 0.973 | 42327 | 41.184
[5 empty] | Subtotal mano de obra: |  | 107.942
3 |  |  |  | Herramientas
|  |  | % | Herramientas | 2 | 845.979 | 16.92
Coste de mantenimiento decenal: 43.145G en los primeros 10 años. |  |  |  |  | Costos directos (1+2+3): |  | 862.899