## Hoja 1
ILP021 | Ud |  | Registro secundario.
Registro secundario para paso y distribución de instalaciones de ICT, formado por armario con cuerpo y puerta de plancha de acero lacado con aislamiento interior de 450x450x150 mm. Instalación en superficie. Incluso cierre con llave, accesorios, piezas especiales y fijaciones.
Código |  | Unidad |  | Descripción | Cantidad | Precio unitario | Precio parcial
1 |  |  |  | Materiales
mt40irs010a |  | Ud |  | Registro secundario para paso y distribución de instalaciones de ICT, formado por armario con cuerpo y puerta de plancha de acero lacado con aislamiento interior de 450x450x150 mm, para montar en superficie. Incluso cierre con llave, accesorios, piezas especiales y fijaciones. | 1 | 1144860 | 1144860
[5 empty] | Subtotal materiales: |  | 1144860
2 |  |  |  | Mano de obra
mo056 |  | h |  | Medio oficial instalador de telecomunicaciones. | 0.514 | 43905 | 22.567
[5 empty] | Subtotal mano de obra: |  | 22.567
3 |  |  |  | Herramientas
|  | % |  | Herramientas | 2 | 1167420 | 23.348
Coste de mantenimiento decenal: 59.539G en los primeros 10 años. |  |  |  |  | Costos directos (1+2+3): |  | 1190770