## Hoja 1
IMK530 | Ud |  | Actuador mixto KNX.
Actuador de conmutación para control de hasta 24 dispositivos o de hasta 12 accionamientos de persianas, de 12 módulos, con protocolo de comunicación KNX, de 16 A de intensidad máxima para alimentación a 230 V. Montaje en carril DIN.
Código |  | Unidad |  | Descripción | Cantidad | Precio unitario | Precio parcial
1 |  |  |  | Materiales
mt35dat102a |  | Ud |  | Actuador de conmutación para control de hasta 24 dispositivos o de hasta 12 accionamientos de persianas, de 12 módulos, con protocolo de comunicación KNX, de 16 A de intensidad máxima para alimentación a 230 V, con borne de conexión y ramal 45° simple KNX, para montaje en carril DIN. | 1 | 6523830 | 6523830
[5 empty] | Subtotal materiales: |  | 6523830
2 |  |  |  | Mano de obra
mo003 |  | h |  | Oficial electricista. | 0.252 | 68579 | 17.282
mo102 |  | h |  | Medio oficial electricista. | 0.252 | 42708 | 10.762
mo123 |  | h |  | Especialista en la puesta en marcha de instalaciones. | 0.504 | 129709 | 65.373
[5 empty] | Subtotal mano de obra: |  | 93.417
3 |  |  |  | Herramientas
|  | % |  | Herramientas | 2 | 6617250 | 132.345
Coste de mantenimiento decenal: 337.480G en los primeros 10 años. |  |  |  |  | Costos directos (1+2+3): |  | 6749590