## Hoja 1
IMK900 | m |  | Canalización de protección de cableado.
Canalización de protección de cableado, formada por tubo de PVC flexible, corrugado, de 40 mm de diámetro nominal, con IP545. Instalación empotrada. El precio no incluye las ayudas de albañilería para instalaciones.
Código |  | Unidad |  | Descripción | Cantidad | Precio unitario | Precio parcial
1 |  |  |  | Materiales
mt35aia010e |  | m |  | Tubo curvable de PVC, corrugado, de color negro, de 40 mm de diámetro nominal, para canalización empotrada en obra de mampostería (paredes y techos). Resistencia a la compresión 320 N, resistencia al impacto 1 julio, temperatura de trabajo -5°C hasta 60°C, con grado de protección IP545, no propagador de la llama. | 1 | 11683 | 11.683
[5 empty] | Subtotal materiales: |  | 11.683
2 |  |  |  | Mano de obra
mo003 |  | h |  | Oficial electricista. | 0.034 | 68579 | 2.332
mo102 |  | h |  | Medio oficial electricista. | 0.034 | 42708 | 1.452
[5 empty] | Subtotal mano de obra: |  | 3.784
3 |  |  |  | Herramientas
|  | % |  | Herramientas | 2 | 15.467 | 309
Coste de mantenimiento decenal: 789G en los primeros 10 años. |  |  |  |  | Costos directos (1+2+3): |  | 15.776