## Hoja 1
IMK900 | m |  | Canalización de protección de cableado.
Canalización de protección de cableado, formada por tubo de polipropileno flexible, corrugado, de 25 mm de diámetro nominal, con IP547. Instalación empotrada. El precio no incluye las ayudas de albañilería para instalaciones.
Código |  | Unidad |  | Descripción | Cantidad | Precio unitario | Precio parcial
1 |  |  |  | Materiales
mt35aia050c |  | m |  | Tubo curvable de polipropileno, transversalmente elástico, corrugado, de color gris, de 25 mm de diámetro nominal, para canalización empotrada en obra de mampostería (suelos, paredes y techos). Resistencia a la compresión 750 N, resistencia al impacto 2 julios, temperatura de trabajo -5°C hasta 90°C, con grado de protección IP547, propiedades eléctricas: aislante, no propagador de la llama. | 1 | 13680 | 13.68
[5 empty] | Subtotal materiales: |  | 13.68
2 |  |  |  | Mano de obra
mo003 |  | h |  | Oficial electricista. | 0.023 | 68579 | 1.577
mo102 |  | h |  | Medio oficial electricista. | 0.023 | 42708 | 982
[5 empty] | Subtotal mano de obra: |  | 2.559
3 |  |  |  | Herramientas
|  | % |  | Herramientas | 2 | 16.239 | 325
Coste de mantenimiento decenal: 828G en los primeros 10 años. |  |  |  |  | Costos directos (1+2+3): |  | 16.564