## Hoja 1
IMK920 | m | Cable eléctrico.
Cable unipolar H07V-K, siendo su tensión asignada de 450/750 V, reacción al fuego clase Eca, con conductor multifilar de cobre clase 5 (-K) de 2,5 mm² de sección, con aislamiento de PVC (V). Incluso accesorios y elementos de sujeción.
Código |  | Unidad | Descripción | Cantidad | Precio unitario | Precio parcial
1 |  |  | Materiales
mt35cun040ab |  | m | Cable unipolar H07V-K, siendo su tensión asignada de 450/750 V, reacción al fuego clase Eca según UNE-EN 50575, con conductor multifilar de cobre clase 5 (-K) de 2,5 mm² de sección, con aislamiento de PVC (V). | 1 | 6877 | 6.877
|  |  |  | Subtotal materiales: |  | 6.877
2 |  |  | Mano de obra
mo003 |  | h | Oficial electricista. | 0.011 | 70502 | 776
mo102 |  | h | Medio oficial electricista. | 0.011 | 43905 | 483
|  |  |  | Subtotal mano de obra: |  | 1.259
3 |  |  | Herramientas
|  | % | Herramientas | 2 | 8.136 | 163
Coste de mantenimiento decenal: 332G en los primeros 10 años. |  |  |  | Costos directos (1+2+3): |  | 8.299