## Hoja 1
IMK200 | Ud |  | Entrada binaria KNX.
Entrada binaria para conectar hasta 4 dispositivos convencionales con tensión nominal 230 V, de 2 módulos, con protocolo de comunicación KNX. Montaje en carril DIN.
Código |  | Unidad |  | Descripción | Cantidad | Precio unitario | Precio parcial
1 |  |  |  | Materiales
mt35dse010a |  | Ud |  | Entrada binaria para conectar hasta 4 dispositivos convencionales con tensión nominal 230 V, de 2 módulos, con protocolo de comunicación KNX, con borne de conexión y ramal 45° simple KNX, para montaje en carril DIN. | 1 | 3176750 | 3176750
[5 empty] | Subtotal materiales: |  | 3176750
2 |  |  |  | Mano de obra
mo003 |  | h |  | Oficial electricista. | 0.24 | 70502 | 16.92
mo102 |  | h |  | Medio oficial electricista. | 0.24 | 43905 | 10.537
mo123 |  | h |  | Especialista en la puesta en marcha de instalaciones. | 0.481 | 133346 | 64.139
[5 empty] | Subtotal mano de obra: |  | 91.596
3 |  |  |  | Herramientas
|  | % |  | Herramientas | 2 | 3268350 | 65.367
Coste de mantenimiento decenal: 116.680G en los primeros 10 años. |  |  |  |  | Costos directos (1+2+3): |  | 3333720